## History
Version | ChangeDate | Changer | Content
V1.0 | 2026-05-10 | AutoCreateSldd | 模板初始化
说明 | 蓝色表头为必填列，浅蓝色表头为选填列 |  | 模板已内置示例数据与 Config 下拉列表，可直接改名改值后使用

## Config
Package | Object | Storage class | Data Type | Unit | DimensionsMode | Complexity | DataScope
myPackage | Signal | YS_SelectRAMSignal | single | - | Fixed | real | Auto
Simulink | Parameter | YS_SelectRAMPara | double | V | Variable | complex | Exported
None | None | ExportedGlobal | uint8 | A | None | None | Imported
None | None | ImportedExtern | int16 | N*m | None | None | None
None | None | ImportedExternPointer | uint16 | m | None | None | None
None | None | Auto | uint32 | m/s | None | None | None
None | None | None | boolean | ℃ | None | None | None
None | None | None | Bus: FaultBus | deg | None | None | None

## Signal
VariableName | Package | Object | CustomStorageClass | DataType | InitialValue | HeaderFile | DefinitionFile | Description | Min | Max | Unit | Dimensions | Complexity
M_CtrlCmd_Test_f32 | myPackage | Signal | YS_SelectRAMSignal | single | None | MCU_CtrlCmd_Signals.h | MCU_CtrlCmd_Signals.c | 故障状态信号总线 | None | None | - | 1 | real
Note on D1: 优先通过下拉列表选择，减少手工录入错误。
Note on F1: Signal 类型当前不会写入初始值，此列仅为兼容旧模板保留。

## Parameter
VariableName | Package | Object | CustomStorageClass | DataType | InitialValue | HeaderFile | DefinitionFile | Description | Min | Max | Unit | Dimensions | Complexity
Trq_coeff_Arr_HSP_60V | myPackage | Parameter | YS_SelectRAMPara | uint16 | [100 100 100 100 100 100 100 100 100 100 100 100 100 100 100 100 100 100 100 100 100 100 100 100 100 100 100 100 100 100 100 100 100 70 20 0 0 0 0 0 0 0] | MCU_CtrlCmd.h | MCU_CtrlCmd.c
Trq_coeff_Arr_HSP_72V | myPackage | Parameter | YS_SelectRAMPara | uint16 | [100 100 100 100 100 100 100 100 100 100 100 100 100 100 100 100 100 100 100 100 100 100 100 100 100 100 100 100 100 100 100 100 100 100 100 100 50 10 0 0 0 0] | MCU_CtrlCmd.h | MCU_CtrlCmd.c
Trq_coeff_Arr_MSP_60V | myPackage | Parameter | YS_SelectRAMPara | uint16 | [80 80 80 80 80 80 80 80 80 80 80 80 80 80 80 80 80 80 80 80 80 80 80 80 80 80 80 80 30 3 0 0 0 0 0 0 0 0 0 0 0 0] | MCU_CtrlCmd.h | MCU_CtrlCmd.c
Trq_coeff_Arr_MSP_72V | myPackage | Parameter | YS_SelectRAMPara | uint16 | [80 80 80 80 80 80 80 80 80 80 80 80 80 80 80 80 80 80 80 80 80 80 80 80 80 80 80 80 80 80 30 3 0 0 0 0 0 0 0 0 0 0] | MCU_CtrlCmd.h | MCU_CtrlCmd.c
Trq_coeff_Arr_LSP_60V | myPackage | Parameter | YS_SelectRAMPara | uint16 | [60 60 60 60 60 60 60 60 60 60 60 60 60 60 60 60 60 60 60 60 60 20 0 0 0 0 0 0 0 0 0 0 0 0 0 0 0 0 0 0 0 0] | MCU_CtrlCmd.h | MCU_CtrlCmd.c
Trq_coeff_Arr_LSP_72V | myPackage | Parameter | YS_SelectRAMPara | uint16 | [60 60 60 60 60 60 60 60 60 60 60 60 60 60 60 60 60 60 60 60 60 60 30 6 0 0 0 0 0 0 0 0 0 0 0 0 0 0 0 0 0 0] | MCU_CtrlCmd.h | MCU_CtrlCmd.c
Trq_coeff_Arr_Back_60V | myPackage | Parameter | YS_SelectRAMPara | uint16 | [92 88 75 62 49 36 23 10 2 0 0 0 0 0 0 0 0 0 0 0 0 0 0 0 0 0 0 0 0 0 0 0 0 0 0 0 0 0 0 0 0 0] | MCU_CtrlCmd.h | MCU_CtrlCmd.c
Trq_coeff_Arr_Back_72V | myPackage | Parameter | YS_SelectRAMPara | uint16 | [96 88 75 62 49 36 23 10 2 0 0 0 0 0 0 0 0 0 0 0 0 0 0 0 0 0 0 0 0 0 0 0 0 0 0 0 0 0 0 0 0 0] | MCU_CtrlCmd.h | MCU_CtrlCmd.c
Note on F1: Parameter 类型会将该列写入对象 Value。

## Bus
BusName | Description | HeaderFile | Alignment | PreserveElementDimensions | DataScope
FaultBus | 故障状态总线 | fault_bus.h | -1 | False | Auto
CtrlBus | 控制总线 | ctrl_bus.h | -1 | False | Exported

## BusElement
BusName | ElementName | DataType | Dimensions | Description | Unit
FaultBus | IcSensorFault | uint8 | 1 | 电流传感器故障标志 | -
FaultBus | VoltageFault | boolean | 1 | 母线电压故障标志 | -
CtrlBus | Position | double | [3,1] | 位置矢量 | m
CtrlBus | Velocity | double | [3,1] | 速度矢量 | m/s
Note on A1: 可直接从下拉列表选择已在 Bus 工作表中定义的总线名。