## History
Version | ChangeDate | Changer | Content
V1.0 | 2026-04-29 | AutoCreateSldd | 模板初始化
说明 | 蓝色表头为必填列，浅蓝色表头为选填列 |  | 模板已内置示例数据与 Config 下拉列表，可直接改名改值后使用

## Config
Package | Object | Storage class | Data Type | Unit | DimensionsMode | Complexity | DataScope
myPackage | Signal | YS_SelectRAMSignal | single | - | Fixed | real | Auto
Simulink | Parameter | YS_SelectRAMPara | double | V | Variable | complex | Exported
None | None | ExportedGlobal | uint8 | A | None | None | Imported
None | None | ImportedExtern | int16 | N*m | None | None | None
None | None | ImportedExternPointer | uint16 | m | None | None | None
None | None | Auto | uint32 | m/s | None | None | None
None | None | None | boolean | ℃ | None | None | None
None | None | None | Bus: FaultBus | deg | None | None | None

## Signal
VariableName | Package | Object | CustomStorageClass | DataType | InitialValue | HeaderFile | DefinitionFile | Description | Min | Max | Unit | Dimensions | Complexity
M_TorqureCtrl_Test_u8 | myPackage | Signal | YS_SelectRAMSignal | uint8 |  | TorqureCtrl_Signals.h | TorqureCtrl_Signals.c
Note on D1: 优先通过下拉列表选择，减少手工录入错误。
Note on F1: Signal 类型当前不会写入初始值，此列仅为兼容旧模板保留。

## Parameter
VariableName | Package | Object | CustomStorageClass | DataType | InitialValue | HeaderFile | DefinitionFile | Description | Min | Max | Unit | Dimensions | Complexity
C_TorqueCtrl_MaxTrqTable_u16 | myPackage | Parameter | YS_SelectRAMPara | uint16 | [137,137,120,100,90,80,70,60,52,43,36,31,26,23,21,17,15,12,10,9,7,6] | TorqureCtrl_Params.h | TorqureCtrl_Params.c
C_TorqueCtrl_MaxTrqIndex_u16 | myPackage | Parameter | YS_SelectRAMPara | uint16 | [0 1 2 3 4 5 6 7 8 9 10 11 12 13 14 15 16 17 18 19 20 21] | TorqureCtrl_Params.h | TorqureCtrl_Params.c
C_TorqueCtrl_PowerCoeff60V_u16 | myPackage | Parameter | YS_SelectRAMPara | uint16 | [100, 100, 100, 100, 100, 100, 100, 100, 100, 100, 100, 100, 100, 100, 100, 100, 100, 100, 100, 100, 100, 100] | TorqureCtrl_Params.h | TorqureCtrl_Params.c
C_TorqueCtrl_PowerCoeff72V_u16 | myPackage | Parameter | YS_SelectRAMPara | uint16 | [100, 100, 100, 100, 100, 100, 100, 100, 100, 100, 100, 100, 100, 100, 100, 100, 100, 100, 100, 100, 100, 100] | TorqureCtrl_Params.h | TorqureCtrl_Params.c
Note on F1: Parameter 类型会将该列写入对象 Value。

## Bus
BusName | Description | HeaderFile | Alignment | PreserveElementDimensions | DataScope

## BusElement
BusName | ElementName | DataType | Dimensions | Description | Unit
Note on A1: 可直接从下拉列表选择已在 Bus 工作表中定义的总线名。